## Kosztorys ofertowy
KOSZTORYS OFERTOWY
Nr poz. | Podstawa wyceny | Opis pozycji kosztorysowych | Jedn. | Ilość jedn. | Cena jedn. | Wartość
1 | 2 | 3 | 4 | 5 | 6 | 7
„Utwardzenie placu przy stadionie sportowym w Kolbuszowej (ul. Wolska)”
1. | D-01.01.01.00 kalkulacja indyw. | Obsługa geodezyjna inwestycji oraz sporządzenie inwentaryzacji powykonawczej
|  |  | kpl. | 1
2. | D-01.02.04.22 | Rozebranie nawierzchni z betonu asfaltowego - grub. nawierzchni 4 cm
|  |  | m2 | 237
3. | D-01.02.04.23 | Rozebranie nawierzchni z betonu - grub. nawierzchni 15 cm
|  |  | m2 | 18.2
4. | D-01.02.04.41 | Rozebranie krawężników betonowych
|  |  | m | 9.2
5. | D-04.01.01.10 | Wykonanie koryta mechanicznie wraz z profilowaniem i zagęszczeniem podłoża w gruntach kat. I-VI, głęb. koryta 41-50 cm – wraz z transportem
|  |  | m2 | 361.3
6. | D-04.04.02.10 | Wykonanie podbudowy z kruszywa łamanego, warstwa dolna - frakcji 4-63 mm, grub. warstwy 15 cm
|  |  | m2 | 342
7. | D-04.04.02.20 | Wykonanie podbudowy z kruszywa łamanego, warstwa górna - frakcji 0-31,5 mm, grub. warstwy 10 cm
|  |  | m2 | 342
8. | D-04.02.01.42 | Wykonanie podsypki cementowo-piaskowej 1:4 - zagęszczonej mechanicznie, grub. warstwy 5 cm
|  |  | m2 | 342
9. | D-05.03.23.15 | Nawierzchnia z kostki brukowej betonowej o grubości 8 cm na podsypce cementowo-piaskowej, spoiny wypełnione piaskiem
| kalkulacja indyw. | uwaga: kostka Nostalit z rozbiórki, materiał Inwestora
|  |  | m2 | 300
10. | D-05.03.23.15 | Nawierzchnia z kostki brukowej betonowej o grubości 8 cm na podsypce cementowo-piaskowej, spoiny wypełnione piaskiem
uwaga: kostka Nostalit nowa, materiał Wykonawcy
|  |  | m2 | 42
11. | D-08.01.01.10 | Ustawienie krawężników betonowych o wym. 15x30 cm "na płask" wraz z wykonaniem ławy z oporem z betonu C12/15
| kalkulacja indyw. | uwaga: krawężnik z wcześniejszej rozbiórki, materiał Inwestora
|  |  | m | 6
12. | D-08.03.01.12 | Ustawienie obrzeży betonowych o wymiarach 8x30 cm na ławie z oporem z betonu C8/10, spoiny wypełnione zaprawą cementową
|  |  | m | 29.3
13. | D-03.06.01.20 | Regulacja pionowa studzienek rewizyjnych kanalizacji deszczowej
|  |  | szt. | 1
14. | D-03.06.01.40 | Regulacja pionowa studzienek teletechnicznych
|  |  | szt. | 2
15. | D-06.01.01.22 | Humusowanie z obsianiem skarp - o szer. do 1 m, grub. warstwy ziemi urodzajnej (humusu) 10 cm (bez dowozu ziemi urodzajnej, materiał z wcześniejszego korytowania)
|  |  | m2 | 19.3
Wartość kosztorysowa robót bez podatku VAT :
Podatek VAT 23 % :
Wartość kosztorysowa robót brutto :

## TES
"Przebudowa drogi gminnej nr 104006 R ul. M. Siedmiograj w Kolbuszowej polegająca na budowie chodnika od skrzyżowania z ul. Kossaka do skrzyżowania z ul. Krakowską"
TABELA ELEMENTÓW SCALONYCH
Lp. | Nazwa | Wartość netto | Wartość brutto
1 | 2 | 3 | 4
1. | ROBOTY PRZYGOTOWAWCZE | #REF! | #REF!
2. | ROBOTY ZIEMNE | #REF! | #REF!
3. | ODWODNIENIE KORPUSU DROGOWEGO | #REF! | #REF!
4. | PODBUDOWY | #REF! | #REF!
5. | NAWIERZCHNIE | #REF! | #REF!
6. | ROBOTY WYKOŃCZENIOWE | #REF! | #REF!
7. | OZNAKOWANIE DRÓG I URZĄDZENIA BEZPIECZEŃSTWA RUCHU | #REF! | #REF!
8. | ELEMENTY ULIC | #REF! | #REF!
| Wartość kosztorysowa robót bez podatku VAT : | #REF!
| Podatek VAT 23% : | #REF!
| Wartość kosztorysowa robót brutto : | #REF!