## Kosztorys ofertowy
KOSZTORYS OFERTOWY
Nr poz. | Podstawa wyceny | Opis pozycji kosztorysowych | Jedn. | Ilość jedn. | Cena jedn. | Wartość
1 | 2 | 3 | 4 | 5 | 6 | 7
„Utwardzenie miejsc postojowych na części działki nr ewid. 300 w miejscowości Widełka”
1. | D-01.01.01.00 kalkulacja indyw. | Obsługa geodezyjna inwestycji oraz sporządzenie inwentaryzacji powykonawczej
|  |  | kpl. | 1
2. | D-01.02.04.27 | Rozebranie nawierzchni z płyt drogowych betonowych - pełnych o grub. 15 cm – wraz z transportem
14*3,0*1,5
|  |  | m2 | 63
3. | D-03.02.01.30 kalkulacja indyw. | Wykonanie studni rewizyjnych z kręgów betonowych o średnicy Ø1000, głęb. 2 m - wraz z wszystkimi robotami towarzyszącymi
|  |  | szt. | 1
4. | D-06.02.01.00 kalkulacja indyw. | Wymiana przepustów z rur PP, rura karbowana o średnicy 300 mm typu SN 8, wraz z wykonaniem ławy fundamentowej z pospółki o grub. 20 cm oraz wykonanie zasypki z piasku wraz z zagęszczeniem
|  |  | m | 15
5. | D-04.01.01.10 | Wykonanie koryta mechanicznie wraz z profilowaniem i zagęszczeniem podłoża w gruntach kat. I-VI, głęb. koryta 41-50 cm – wraz z transportem
28,5*5,5
|  |  | m2 | 156.75
6. | D-04.02.01.10 | Wykonanie warstwy odsączającej z piasku, zagęszczonej mechanicznie, grubość warstwy po zagęszczeniu 15 cm
|  |  | m2 | 137.9
7. | D-04.04.02.20 | Wykonanie podbudowy z kruszywa łamanego, warstwa górna - frakcji 0-31,5 mm, grub. warstwy 15 cm
|  |  | m2 | 137.9
8. | D-05.03.23.15 | Nawierzchnia z kostki brukowej betonowej o grubości 8 cm na podsypce cementowo-piaskowej, spoiny wypełnione piaskiem
|  |  | m2 | 137.9
9. | D-08.01.01.10 | Ustawienie krawężników betonowych o wym. 15x30 cm "na płask" wraz z wykonaniem ławy z oporem z betonu C12/15
|  |  | m | 38.9
10. | D-08.03.01.12 | Ustawienie obrzeży betonowych o wymiarach 8x30 cm na ławie z oporem z betonu C8/10, spoiny wypełnione zaprawą cementową
|  |  | m | 38.7
11. | D-06.01.01.20 | Humusowanie z obsianiem skarp przy grub. humusu do 5 cm - o szer. 0,5 m, z dowozem ziemi urodzajnej
|  |  | m2 | 22.5
Wartość kosztorysowa robót bez podatku VAT :
Podatek VAT 23 % :
Wartość kosztorysowa robót brutto :

## TES
"Przebudowa drogi gminnej nr 104006 R ul. M. Siedmiograj w Kolbuszowej polegająca na budowie chodnika od skrzyżowania z ul. Kossaka do skrzyżowania z ul. Krakowską"
TABELA ELEMENTÓW SCALONYCH
Lp. | Nazwa | Wartość netto | Wartość brutto
1 | 2 | 3 | 4
1. | ROBOTY PRZYGOTOWAWCZE | #REF! | #REF!
2. | ROBOTY ZIEMNE | #REF! | #REF!
3. | ODWODNIENIE KORPUSU DROGOWEGO | #REF! | #REF!
4. | PODBUDOWY | #REF! | #REF!
5. | NAWIERZCHNIE | #REF! | #REF!
6. | ROBOTY WYKOŃCZENIOWE | #REF! | #REF!
7. | OZNAKOWANIE DRÓG I URZĄDZENIA BEZPIECZEŃSTWA RUCHU | #REF! | #REF!
8. | ELEMENTY ULIC | #REF! | #REF!
| Wartość kosztorysowa robót bez podatku VAT : | #REF!
| Podatek VAT 23% : | #REF!
| Wartość kosztorysowa robót brutto : | #REF!